## 1
Заряд | q= | 480 | Кл
Время | t = | 30 | c
Сила тока | I = q / t = | 16 | А
Сила тока | I = | 16 | А
Время | t = | 30 | c
Заряд | q = I * t = | 480 | Кл
5
Заряд | q= | 480 | Кл
Сила тока | I = | 16 | А
Время | t = q / I | 30 | c
5

## 2
Заряд | q= | 480 | мКл= | 0.48 | Кл
Время | t = | 0.5 | мин= | 30 | c
Сила тока | I = | 16 | мА= | 0.016 | А

## 3
Напряжение | U= | 0.012 | кВ | 12 | В
Сила тока | I = | 0.16 | кА | 160 | А
Cопротивление | R= | 75 | мОм | 0.075 | Ом
Сила тока | I = | 0.16 | кА | 160 | А
Cопротивление | R= | 75 | мОм | 0.075 | Ом
Напряжение | U= | 0.012 | кВ | 12 | В

## 4
Заряд | q= | 480 | Кл
Время | t = | 30 | c
Напряжение | U= | 120 | В
Сила тока | I = | 16 | А
Cопротивление | R= | 7.5 | Ом
5

## 5
Заряд | q= | 480 | Кл
Время | t = | 30 | c
Напряжение | U= | 120 | В
Сила тока | I = q / t = | 16 | А
Cопротивление | R= U / I= | 7.5 | Ом
Работа тока | А= q*U = | 57600 | Дж
Мощность | N= A / t= | 1920 | Вт
Мощность | P= I*U = | 1920 | Вт
5

## 6
Суммарный заряд | q= | 480 | Кл
Элементарный заряд | e = | 1.6e-19 | Кл
Число электронов | N= | 3e+21

## 7
Удельное сопротивление | ρ= | 0.1 | Ом*мм | 1e-07 | Ом*м
Длина | l= | 0.12 | км | 120 | м
Площадь сечения | S= | 0.5 | см2 | 5e-05 | м2
Сопротивление | R= ρl/S | 240 | мОм | 0.24 | Ом

## 8
Заряд | q= | 960 | мКл | 0.96 | Кл
Время | t = | 0.05 | мин | 3 | c
Напряжение | U= | 4.8 | кВ | 4800 | В
Сила тока | I = q / t = | 320 | мА | 0.32 | А
Cопротивление | R= U / I= | 15 | кОм | 15000 | Ом
Работа тока | А= q*U = | 4.608 | кДж | 4608 | Дж
Мощность | N= A / t= | 1.536 | кВт | 1536 | Вт
Мощность | P= U*I = | 1.536 | кВт | 1536 | Вт
5